## DPGF
FCH – Renouvellement des enrobés– Programme 2021 / 2022
DPGF
|  |  |  | TIMANU |  | BRASSENS |  | LOGICOOP
| DESIGNATION DES OUVRAGES | U | P.U HT | QUANTITE | TOTAL HT | QUANTITE | TOTAL HT | QUANTITE | TOTAL HT
CHAPITRE 0 - INSTALLATION DE CHANTIER
0.1 | Frais d'installation | Ft |  | 1 | 0 | 1 | 0 | 1 | 0
0.2 | Etudes topographiques | Ft |  | 1 | 0 | 1 | 0 | 1 | 0
0.3 | Plans de récolement | Ft |  | 1 | 0 | 1 | 0 | 1 | 0
0.4 | Assistance laboratoire géotechnique | Ft |  | 1 | 0 | 1 | 0 | 1 | 0
0.5 | Balisage, signalisation temporaire et exploitation sous chantier | Ft |  | 1 | 0 | 1 | 0 | 1 | 0
[7 empty] | 0 |  | 0
| TOTAL CHAPITRE 0 |  |  |  | 0 |  | 0 |  | 0
|  |  |  | TIMANU |  | BRASSENS |  | LOGICOOP
| CHAPIITRE 1 - VOIRIE REVETEMENT | U | P.U HT | QUANTITE | TOTAL HT | QUANTITE | TOTAL HT | QUANTITE | TOTAL HT
[5 empty] | 0 |  | 0 |  | 0
1.1.1 | Démolition de revêtement bitumineux sur chaussée y compris préparation du support pour imprégnation | m² |  | 1150 | 0 | 795 | 0 | 385 | 0
1.1.2 | Démolition de revêtement bitumineux sur parkings y compris préparation du support pour imprégnation | m² |  | 800 | 0 | 295 | 0 | 410 | 0
[7 empty] | 0 |  | 0
1.2 | Ragréage de bordures existantes (T2, A2) au mortier fibré de réparation (ép 20 mm) | ml |  | 10 | PM | 20 | PM | 10 | PM
1.3 | Ragréage de couronnements de regard existants au mortier fibré de réparation (ép 20 mm) | U |  | 3 | 0 |  | 0 | 3 | 0
[7 empty] | 0 |  | 0
1.4 | Enrobé BBSG Tapis de 5 cm sur chaussée et parkings | m2 |  | 1950 | 0 | 1090 | 0 | 795 | 0
[5 empty] | 0 |  | 0 |  | 0
| TOTAL CHAPITRE 3 |  |  |  | 0 |  | 0 |  | 0
|  |  |  | TIMANU |  | BRASSENS |  | LOGICOOP
| CHAPITRE 2 - SIGNALISATION | U | P.U HT | QUANTITE | TOTAL HT | QUANTITE | TOTAL HT | QUANTITE | TOTAL HT
Signalisation Horizontale
2.1 | Marquage passage piéton (bande blanche 2,50m x 0,50m) | m2 |  | 0 | PM | 45 | 0 | 0 | 0
2.2 | Bande continue (bande blanche, de rive, axiale, délimitation parkings l=10cm) | ml |  | 315 | 0 | 144 | 0 | 130 | 0
2.3 | Sigle handicapés (blanc) | U |  | 2 | 0 |  | 0 | 1 | 0
2.4 | Bande STOP | U |  | 2 | 0 | 1 | 0 | 1 | 0
2.5 | Ralentisseur modulaire caoutchouc | ml |  | 6 | 0 |  | 0 |  | 0
0
| TOTAL CHAPITRE 5 |  |  |  | 0 |  | 0 |  | 0
|  |  |  | TIMANU |  | BRASSENS |  | LOGICOOP
TOTAL
| CHAPITRE 0 - INSTALLATION DE CHANTIER |  |  |  | 0 |  | 0 |  | 0
| CHAPIITRE 1 - VOIRIE REVETEMENT |  |  |  | 0 |  | 0 |  | 0
| CHAPITRE 2 - SIGNALISATION |  |  |  | 0 |  | 0 |  | 0
| TOTAL (HT) |  |  |  | 0 |  | 0 |  | 0
| TGC 6% |  |  |  | 0 |  | 0 |  | 0
| TOTAL TTC |  |  |  | 0 |  | 0 |  | 0