## old Transport (hidden)
N° | Désignation |  | Quantité | Origine | Destination | Distance | Terme fixe | 0.3 à 2 km | 2 à 5 km | > 5 km
|  |  | ( m3 ) |  |  | ( km ) | ( m3 ) | ( m3.km ) | ( m3.km ) | ( m3.km )
1.5 | DEBLAI |  | 0 |  |  |  | 0 | 0 | 0 | 0 | Compté en terme fixe
|  | déblai pur | 0
|  | décaissement | 0
|  | redans | 0
1.6 | REMBLAI |  | 0 |  |  |  | 0 | 0 | 0 | 0
|  | remblai pur ( hors cf ) | 0
|  | redans | 0
1.7 | COUCHE DE FORME |  | 0 |  |  |  | 0 | 0 | 0 | 0
| DEBLAI EN DEPOT |  | 0 |  |  |  | 0 | 0 | 0 | 0
|  | déblai pur ( épaisseur 1m ) | 0
|  | décaissement | 0
|  | redans | 0
| DEBLAI RECUPERABLE |  | 0 |  |  |  | 0 | 0 | 0 | 0
|  | déblai total | 0
|  | - déblai en dépôt | 0
| DEBLAI REUTILISE |  | 0 |  |  |  | 0 | 0 | 0 | 0
|  | réutilisé en remblai | 0
|  | réutilisé en purges | 0
|  | réutilisé en cf | 0
1.8 | EMPRUNT |  | 0 |  |  |  | 0 | 0 | 0 | 0 | Compté en terme fixe
|  | emprunt pour remblai | 0
|  | emprunt pour cf | 0
|  | - déblai réutilisé | 0
1.10 | DEPOT TOTAL |  | 0 |  |  | 5 | 0 | 0 | 0 | 0
|  | déblai total | 0
|  | - déblai réutilisé | 0
|  | décapage | 0
| TERME FIXE |  | 0 |  |  |  | 0
|  | déblai | 0
|  | emprunt | 0
|  | décapage | 0
|  | - dépôts longitudinaux | 0
[6 empty] | TOTAL | 0 | 0 | 0 | 0

## BDP vierge (hidden)
Repèrage | Nature de l'ouvrage | Unité | Prix Unitaire

## DE vierge (hidden)
RECAPITULATIF GENERAL
| TOTAL |  |  |  | 0
| Risques et aléas |  | 10% |  | 0
| TSS |  | 5% |  | 0
| TOTAL GENERAL |  |  |  | 0
Repèrage | Nature de l'ouvrage | U | Qté | Prix Unitaire | Total

## BDP (hidden)
Repèrage | Nature de l'ouvrage | Unité | Prix Unitaire
0 | INSTALLATION DE CHANTIER
0.1 | Installation et repliement du chantier
Ce prix rémunère les frais: . d'amené et de repli du matériel et des baraques de chantier, . de branchements aux réseaux divers, . de gardiennage, . de remise en état des lieux en fin de chantier. Il tient compte également des droits d'occupation et des indemnités éventuellement dues aux propriétaires. Ce prix rémunère aussi les frais de constats d'huissier sur la signalisation en place. Ces constats sont à faire à l'ouverture du chantier, la veille des fins de semaines toutes les trois (3) semaines et la veille des jours fériés tels que pratiqués dans les services administratifs de la Nouvelle-Calédonie. Le règlement s'effectuera à raison de: - 2/3 du forfait après réalisation des installations - le solde après repli des installations et remise en état des lieux. NOTA BENE Le solde du prix sera payé dans le cadre de la tranche conditionnelle si celle-ci est réalisée, ou dans le cadre de la tranche ferme dans le cas contraire.
| - Le forfait | Ft
0.2 | Etudes
Ce prix rémunère les frais d'études et de travaux topographiques pour l'exécution de travaux routiers tels qu'ils sont définis au Cahier des Clauses Techniques Particulières (chap. 3). Le mesurage, arrondi au mètre inférieur, est effectué sur l'axe routier en projection horizontale.
0.2.1 | Etudes - Implantation de l'axe
Ce prix comprend: . le calcul de l'axe, . l'implantation de l'axe, . la reproduction des documents, . l'établissement et la remise des documents de récolement, . toutes sujétions liées à ces opérations.
| - L'hectomètre | hm
0.2.2 | Etudes - Profil en long
Ce prix comprend: . le calcul et l'établissement du profil en long projet, . la reproduction des documents, . l'établissement et la remise des documents de récolement, . toutes sujétions liées à ces opérations.
| - L'hectomètre | hm
0.2.3 | Etudes - Profils en travers
Ce prix comprend: . le dessin des profils en travers projet, . l'établissement des cubatures déblai-remblai, . la reproduction des documents, . l'établissement et la remise des documents de récolement, . toutes sujétions liées à ces opérations.
| - L'unité | U
0.3 | Signalisation temporaire
Ces prix rémunèrent jusqu'à la réception des travaux les frais de fourniture, de mise en place d'exploitation, de surveillance de remplacement s'il y a lieu, de jour comme de nuit, et de repliement en fin de chantier du dispositif de signalisation temporaire et de déviation de la circulation de chaque phase de chantier. Ce dispositif sera conforme au plan de signalisation temporaire approuvé par le Maître d’oeuvre (cf. dispositions de l'article 8.4.6 du CCAP). La totalité du dispositif reste la propriété de l'Entreprise.
0.3.1 | Panneaux de type "AK", "B", ou "C"
Le panneau de type "AK", "B", ou "C"
| - Le jour x unité | JxU
0.3.2 | Signaux de type "K"
L'ensemble du dispositif de signaux de type "K" nécessaires à la signalisation du chantier non compris le personnel et les piquets K10a nécessaires à la signalisation d'une circulation alternée par piquets K10a.
| - La journée | J
0.3.3 | Panneaux de type "KC" ou "KD"
Le mètre carré de panneau de type "KC", ou "KD"
| - Le jour x mètre carré | Jxm²
0.3.4 | Feux tricolores
L'ensemble du dispositif de signalisation par deux feux tricolores comprenant tous les branchements et alimentations nécessaire à son fonctionnement, y compris toutes sujétions.
| - La journée | J
0.3.5 | Plus value pour feux clignotants
Ce prix rémunère en plus-value au prix 0.3.1, 0.3.2, et 0.3.3 l'adjonction d'un feux clignotant sur un panneau ou signal. Il comprend tous les branchements et alimentations nécessaires à son fonctionnement, y compris toutes sujétions. Les feux clignotants apposés sur un même panneau ou signal devront être synchronisés.
| - le jour x unité | JxU
0.3.6 | Plus-value pour panonceau de type "KM"
Ce prix rémunère en plus-value au prix 0.3.1, l'adjonction d'un panonceau de type "KM" à un panneau de type "AK".
| - le jour x unité | JxU
0.3.7 | Alternat par piquet K10a
Ce prix rémunère, lorsque la nécessité en aura été reconnue par le Maître d’oeuvre, la signalisation de la circulation alternée réalisée par piquet K10a, y compris la fourniture des piquets, et toutes sujétions de personnel nécessaire à cette signalisation. La circulation devra impérativement être rétablie dans les deux sens, les samedis, dimanches, jours fériés, de nuit en semaine, et plus généralement lorsqu'il ne subsistera plus de personnel chargé de régler l'alternat.
| - La journée | J
0.4 | Documents conformes à l'exécution
Ces prix rémunèrent la réalisation des relevés des ouvrages réalisés, conformément aux dispositions de l'article 4.5 du CCAP.
0.4.1 | Lever des réseaux enterrés
Ce prix rémunère le lever des canalisations enterrées ainsi que les restitutions sur des supports tels qu’indiqués au CCTP. Le mesurage en projection horizontale se fait suivant l’axe de la canalisation principale enterrée, sans déduction des ouvrages et équipements portés par cette canalisation.
| - Le mètre linéaire | ml
0.4.2 | Lever des éléments visibles en surface
Ce prix rémunère le lever de terrain visible en surface ainsi que les restitutions sur des supports tels qu’indiqués au CCTP. Le mesurage en projection horizontale est arrondi au mètre carré inférieur.
| - Le forfait | m²
0.4.3 | Dossier des ouvrages ou bâtiments
Ce prix rémunère le lever des ouvrages ou bâtiments ainsi que les restitutions sur des supports tels qu’indiqués au CCTP.
| - Le forfait | Ft
0.4.4 | Dossier des plans de recolement
| - Le forfait | Ft
0.5 | Frais d'essai de compactage
Ce prix comprend notamment les arrêts de tout ou partie du matériel lors de ces essais, étant précisé que les diverses quantités mises en oeuvre à cette occasion seront prises en compte par application des prix du bordereau.
| - La demie journée | 1/2J
0.6 | Dépose d'équipements
0.6.1 | Panneaux de signalisation
| - L'unité | U
0.6.2 | Balises J1
| - L'unité | U
0.6.3 | Glissières de sécurité
| - Le mètre linéaire | ml
0.6.4 | Bordures
| - Le mètre linéaire | ml
0.6.5 | Clôtures
| - Le mètre linéaire | ml
0.7 | Réhausse d'équipement
0.7.1 | Points de repérage
| - L'unité | U
0.7.2 | Glissières
| - Le mètre linéaire | ml
0.8 | Topographie de chantier
Ces prix rémunèrent les travaux topographiques de chantier. Le mesurage à l'hectomètre, arrondi au mètre inférieur, est effectué sur l'axe routier en projection horizontale.
0.8.1 | Topographie - Profil en long
Ce prix comprend: . l'établissement et la remise des profils en long en cours et après travaux.
| - L'hectomètre | hm
0.8.2 | Topographie - Profil en travers
Ce prix comprend: . l'établissement et la remise des profils en travers en cours et après travaux.
| - L'unité | U

## AM vierge (hidden)
Repérage | Nature de l'ouvrage | [7 empty] | U | Quantité | Prix Unitaire | Montant | 0
|  | Nombre | G_Base | Longueur | P_base | largeur | hauteur | Ss détails

## Refection lotissment B Lot 1
RECAPITULATIF GENERAL LOT 1 VOIRIE BORDURES TROTTOIR ET RESEAUX
| CHAPITRE 0 - INSTALLATION DE CHANTIER |  |  |  | 0
| CHAPITRE 1 - CHAUSSEE |  |  |  | 0
| CHAPITRE 2 - REVETEMENT |  |  |  | 0
| CHAPITRE 3 - ASSAINISSEMENT-Ouvrages |  |  |  | 0
| CHAPITRE 4 - SIGNALISATION HORIZONTALE |  |  |  | 0
| CHAPITRE 5 - SIGNALISATION VERTICALE |  |  |  | 0
| CHAPITRE 6 - ADDUCTION EAU POTABLE |  |  |  | 0
| TOTAL |  |  |  | 0
| TGC |  |  |  | 0
| TOTAL GENERAL |  |  |  | 0
N° | Nature de l'ouvrage | U | Qté Totale | Prix Unitaire | Total
0 | INSTALLATION DE CHANTIER
0.1 | Installation et repliement du chantier | Ft | 1 |  | 0
0.2 | Etudes | Ft | 1 |  | 0
0.3 | Signalisation temporaire | Ft | 1 |  | 0
0.4 | Documents conformes à l'exécution | Ft | 1 |  | 0
0.5 | Frais d'essai de compactage | 1/2J | 5 |  | 0
| TOTAL CHAPITRE 0 |  |  |  | 0
1 | CHAUSSEE
1.1 | Découpe de revêtement
1,1,1 | Découpe d'enrobé | ml | 98 |  | 0
1.2 | Décaissement
1.2.1 | Déblais meuble | m3 | 655.42 |  | 0
1.3 | Couche de forme
1,3,1 | C1B31 (50 cm) | m3 | 103 |  | 0
1.4 | Corps de chaussée
1,4,1 | Corps de chaussée - Base
1,4,1,1 | GNT 0/31,5 Réfection voirie (30cm) | m3 | 335.4 |  | 0
1,4,1,2 | GNT 0/31,5 Réfection trottoir (5cm) | m3 | 548.82 |  | 0
1.5 | Déblais meuble pour purge complémentaire | m3 | 196.626 |  | 0
1.6 | C1B31 de remblaiement de purge complémentaire | m3 | 196.626 |  | 0
| TOTAL CHAPITRE 1 |  |  |  | 0
2 | REVETEMENT
2.1 | Préparation du revêtement
2.1.1 | Imprégnation (pour BBSG) | m² | 2809 |  | 0
2.2 | Préparation des trottoir
2,2,1 | Désherbage et mise à la cote fine | m² | 8494.2 |  | 0
2.3 | Enduit superficiel
2,3,1 | Enduit superficiel monocouche gravillonné | m² | 8494.2 |  | 0
2.4 | Joints en engravure
2,4,1 | Joint sur enrobé | ml | 98 |  | 0
2.5 | Couche de roulement
2,5,1 | Couche de roulement en BBSG 0/10 (7cm) | t | 851.3774 |  | 0
2.6 | Enrobé sur trottoir et parkings (résidence Piditere)
2,6,1 | Enrobé BBSG 0/10 (5cm) | t | 230.4225 |  | 0
| TOTAL CHAPITRE 2 |  |  |  | 0
3 | ASSAINISSEMENT-Ouvrages
3.1 | Regard simple
3.1.1 | Cheminée - Regard simple
3.1.1.1 | Regard simple 80x80 | U | 4 |  | 0
3.1.1.2 | Regard simple 100x100 | U | 7 |  | 0
3.2 | Couronnement et tampon fonte D400
3.2.1 | Couronnement sous chaussée
3.2.1.1 | Couronnement sous chaussée - 100x100 avec fourniture et pose tampon neuf | U | 8 |  | 0
3.2.1.2 | Couronnement sous chaussée - 100x100 avec repose tampon existant | U | 29 |  | 0
3.3 | Bordures et caniveaux
3.3.1 | Bordures et caniveaux fondées
3.3.1.1 | Bordure fondée type A2 | ml | 306 |  | 0
3.3.1.2 | Bordure Bateau pour passage piéton | ml | 64 |  | 0
3.3.1.3 | Bordure de raccordement - T2 - bateau | ml | 64 |  | 0
3.4 | Reprise de tampon fonte chambre rectangulaire 3mx1.2m | U | 2 |  | 0
3.5 | Création d'un nouveau regard EU à l'angle des rues Alphonse Médard et Impasse André Chitty | U | 1 |  | 0
3.6 | OPTION: curage des réseaux EU | ml | 2615 |  | 0
| TOTAL CHAPITRE 3 |  |  |  | 0
4 | SIGNALISATION HORIZONTALE
4.1 | Nettoyage de la chaussée
4.1.1 | Nettoyage par balayage | ml | 2500 |  | 0
4.2 | Prémarquage
4.2.1 | Prémarquage des bandes d'axe | ml | 1000 |  | 0
4.3 | Travaux de peinture d'une durée de vie > 5 ans (VNTP)
4.3.1 | Marquage de bandes continues
4.3.1.1 | de 0,15 m de largeur | ml | 150 |  | 0
4.3.2 | Marquage de bandes discontinues
4.3.2.1 | de 0,10 m de largeur | ml | 1000 |  | 0
4.3.3 | Marquages speciaux
4.3.3.1 | Bande blanche réflectorisée de stop ou de remplissage d'îlots ou de passage pour piétons de 0,50 m de largeur | m² | 150 |  | 0
4.3.3.2 | Marquage des places réservées aux bus = marquage d'une bande continue jaune réflectorisée de stationnement interdit de 0,10 m de largeur | ml | 100 |  | 0
| TOTAL CHAPITRE 4 |  |  |  | 0
5 | SIGNALISATION VERTICALE
5.1 | Panneaux de gamme normale
5.1.1 | Panneaux de gamme normale - Type A | U | 2 |  | 0
5.1.2 | Panneaux de gamme normale - Type AB | U | 1 |  | 0
5.1.3 | Panneaux de gamme normale - Type C | U | 2 |  | 0
| TOTAL CHAPITRE 5 |  |  |  | 0
6 | ADDUCTION EAU POTABLE
6.1 | Appareil de robinetterie et accessoires
6.1.1 | Reprise des bouches à clé (recherche, remise à la cote et changement BAC) | u | 16 |  | 0
6.1.2 | Reprise des bouches à clé (nettoyage et changement des BAC oxydée) | u | 16 |  | 0
6.1.3 | Reprise des bouches à clé (nettoyage) | u | 79 |  | 0
6.2 | Appareils de protection et d'équipement du réseau
6.2.1 | Poteau incendie (fourniture et pose de 4 poteaux incendie avec coffre) | u | 4 |  | 0
| TOTAL CHAPITRE 6 |  |  |  | 0

## Refection lotissment B Lot 2
RECAPITULATIF GENERAL LOT 2 ECLAIRAGE PUBLIC
| CHAPITRE 7 - INSTALLATION DE CHANTIER EP |  |  |  | 0
| CHAPITRE 8 - ECLAIRAGE PUBLIC |  |  |  | 0
| TOTAL |  |  |  | 0
| TGC |  |  |  | 0
| TOTAL GENERAL |  |  |  | 0
N° | DESIGNATION DES OUVRAGES | U | QUANT. | P. U. | TOTAL
7 | Installation de chantier EP
7.1 | Installation de chantier, transport et gardiennage | Ft | 1 |  | 0
8 | Eclairage public
8.1 | Dépose des luminaires existants (5m) et évacuation | U | 111 |  | 0
8.2 | Dépose des luminaires existants (7m) et évacuation | U | 24 |  | 0
8.3 | Fourniture et pose des luminaire LED AXIA 6000 lm | U | 135 |  | 0
TOTAL |  |  |  |  | 0

## SYNTHESE
REFECTION DU LOTISSEMENT BRIGITTE ET ATTENANTS
LOT | Désignation | Total
LOT1 | Chaussée bordure trottoir réseau humide | 0
LOT 2 | Eclairage public | 0
| TOTAL HT | 0
| TGC | 0
| TOTAL TTC | 0