## 06
474 VILLAS CONSTANTINE - PRO 04/2025 - Indice A
Lot 06 - ETANCHEITE
Décomposition du Prix Global Forfaitaire (DPGF) pour 1 logement Les quantités sont données uniquement à titre indicatif. Elles doivent être vérifiées par l'entreprise. En cas de différence, l'entreprise doit renseigner ses propres quantités en plus des prix unitaires.
N° descriptif | Désignation | Localisation | Unité | Quantité | Prix unitaire HT | Prix total HT
2.1 DESCRIPTION DES TRAVAUX - TRAVAUX PREPARATOIRES, INSTALLATION
2.1.1 | INSTALLATION DE CHANTIER |  | Ens | 1 |  | 0
2.1.2 | PLAN D'EXECUTION |  | Ens | 1 |  | 0
2.1.3 | PLAN DE RECOLEMENT |  | Ens | 1 |  | 0
Total Rubrique | [5 empty] | 0
2.2 DESCRIPTION DES TRAVAUX - TOITURES-TERRASSES INACCESSIBLES BÉTON
2.2.1.1 | Étanchéité bitumineuse, pente ≥ 0 %, inaccessible en apparent, avec isolant - Classement F4 I3 T2 - Étanchéité partie courante | L'étanchéité de la toiture terrasse au droit du WC RDC et de l'entrée, selon localisation sur plan et coupes | m2 | 3.8 |  | 0
2.2.1.2 | Étanchéité bitumineuse, pente ≥ 0 %, inaccessible en apparent, avec isolant - Classement F4 I3 T2 - Étanchéité des relevés | L'étanchéité de la toiture terrasse au droit du WC RDC et de l'entrée, selon localisation sur plan et coupes | ml | 9 |  | 0
2.2.2.1 | ISOLANT EN PERLITE EXPANSEE - Panneau de 50 mm d'épaisseur | Sur dalle terrasse au droit de la chambre 1 | m² | 3.8 |  | 0
2.2.3.1 | ETANCHEITE LIQUIDE - ETANCHEITE LIQUIDE SUR CASQUETTES BETONS | Sur dalles béton en saillie des facades | m² | 4.5 |  | 0
2.2.3.2 | ETANCHEITE LIQUIDE - ETANCHEITE LIQUIDE SOUS FAIENCE | logement: salle d'eau, crédence et lavabos | m² | 12.5 |  | 0
2.2.3.3 | ETANCHEITE LIQUIDE - ETANCHEITE LIQUIDE SOUS CARRELAGE | logement: salle d'eau | m² | 5.5 |  | 0
2.2.4.1 | Forme de pente | L'étanchéité de la toiture terrasse au droit du WC RDC et de l'entrée, selon localisation sur plan et coupes | Ens | 1 |  | 0
2.2.5.1.1 | PLATINE ET MOIGNON : - Entrée d'eau en partie courante, platine 40 x 40 cm. | dalle terrasse au droit de la chambre 1 | U | 1 |  | 0
2.2.5.2.1 | TROP PLEIN - Trop plein | dalle terrasse au droit de la chambre 1 | U | 1 |  | 0
Total Rubrique | [5 empty] | 0
[5 empty] | Prix total HT | 0